## DADOS
Prefeitura Municipal de Balneário Camboriú - SC
SPU - Secretaria de Planejamento e Desenvolvimento Urbano
Data do documento: | 01/10/2025
Licitação número:
Lote:
Dados da licitante
Razão social
CNPJ:
Telefone:
E-Mail:
Nome responsável:
CPF responsável:
Cidade licitante:
UF licitante:

## Orçamento
Prefeitura Municipal de Balneário Camboriú - SC
Orcamento de obra - EXECUÇÃO DE OBRA DE REFORMA EM ESCOLA E REFORMA EMERGENCIAL DE COBERTURA E INSTALAÇÕES ELÉTRICAS NOS CEMS
Data:
Empresa: | [5 empty] | Telefone:
CNPJ: |  |  | Cidade: |  |  |  | UF:
Item | Descrição dos itens | U.M. | Qtde. | Custo base R$ | %BDI/K/TRDE Base | Preço base R$ | Custo Un. R$ | %BDI/K/TRDE | Preço Un. R$ | Material R$ | Serviço R$ | Total Material R$ | Total Serviço R$ | Total R$
1 | LOTE 1 - NORTE | [13 empty] | Etapa
1.1 | ADMINISTRAÇÃO DE OBRA E COMPLEMENTARES | [13 empty] | Etapa
1.1.1 | ENGENHEIRO CIVIL DE OBRA PLENO COM ENCARGOS COMPLEMENTARES - [REF. CUSTO:90778-SINAPI-08/2025] | H | 176 | 147.07 | 22.88 | 180.72 | [8 empty] | Item
1.1.2 | ENCARREGADO GERAL DE OBRAS COM ENCARGOS COMPLEMENTARES - [REF. CUSTO:93572-SINAPI-08/2025] | MES | 4 | 6687.35 | 22.88 | 8217.42 | [8 empty] | Item
1.1.3 | LOCACAO DE CONTAINER 2,30 X 6,00 M, ALT. 2,50 M, COM 1 SANITARIO, PARA ESCRITORIO, COMPLETO, SEM DIVISORIAS INTERNAS (NAO INCLUI MOBILIZACAO/DESMOBILIZACAO) - [REF. CUSTO:10775-SINAPI-08/2025] | MES | 4 | 847.5 | 22.88 | 1041.41 | [8 empty] | Item
1.1.4 | INSTALAÇÃO E DESINSTALAÇÃO MECANIZADA DE CONTÊINER OU MÓDULO HABITÁVEL DE USOS DIVERSOS. AF_03/2024 - [REF. CUSTO:105115-SINAPI-08/2025] | UN | 2 | 147.24 | 22.88 | 180.93 | [8 empty] | Item
1.1.5 | TRANSPORTE COM CAMINHÃO CARROCERIA COM GUINDAUTO (MUNCK), MOMENTO MÁXIMO DE CARGA 11,7 TM, EM VIA URBANA PAVIMENTADA, DMT ATÉ 30KM (UNIDADE: TXKM). AF_07/2020 - [REF. CUSTO:100952-SINAPI-08/2025] | TXKM | 120 | 3.03 | 22.88 | 3.72 | [8 empty] | Item
1.1.6 | FORNECIMENTO E INSTALAÇÃO DE PLACA DE OBRA COM CHAPA GALVANIZADA E ESTRUTURA DE MADEIRA. AF_03/2022_PS - [REF. CUSTO:103689-SINAPI-08/2025] | M2 | 5 | 468.21 | 22.88 | 575.34 | [8 empty] | Item
1.1.7 | PLACA DE INAUGURACAO METALICA, *40* CM X *60* CM - [REF. CUSTO:10848-SINAPI-08/2025] | UN | 2 | 1206.01 | 22.88 | 1481.95 | [8 empty] | Item
1.2 | ARIRIBA | [13 empty] | Etapa
1.2.1 | COBERTURA E DRENAGEM | [13 empty] | Etapa
1.2.1.1 | REMOÇÃO CALHAS E RUFOS, DE FORMA MANUAL, SEM REAPROVEITAMENTO. AF_09/2023 - [REF. CUSTO:104803-SINAPI-08/2025] | M | 156.41 | 5.79 | 22.88 | 7.11 | [8 empty] | Item
1.2.1.2 | IMPERMEABILIZAÇÃO DE SUPERFÍCIE COM MEMBRANA À BASE DE POLIURETANO, 2 DEMÃOS. AF_09/2023 - [REF. CUSTO:98553-SINAPI-08/2025] | M2 | 405.96 | 167.36 | 22.88 | 205.65 | [8 empty] | Item
1.2.1.3 | CHAPIM (RUFO CAPA) EM AÇO GALVANIZADO, CORTE 33. AF_11/2020 - [REF. CUSTO:101979-SINAPI-08/2025] | M | 240.01 | 42.43 | 22.88 | 52.14 | [8 empty] | Item
1.2.1.4 | RUFO EXTERNO/INTERNO EM CHAPA DE AÇO GALVANIZADO NÚMERO 26, CORTE DE 33 CM, INCLUSO IÇAMENTO. AF_07/2019 - [REF. CUSTO:100327-SINAPI-08/2025] | M | 156.41 | 55.73 | 22.88 | 68.48 | [8 empty] | Item
1.2.1.5 | TRATAMENTO IMPERMEABILIZAÇÃO NOS PARAFUSOS DAS TELHAS - [REF. CUSTO:FCBC-0099-C-COMPOSIÇÃO PRÓPRIA-12/2024] | M2 | 713.4 | 13.96 | 22.88 | 17.15 | [8 empty] | Item
1.2.1.6 | LIMPEZA GERAL - [REF. CUSTO:02450-ORSE-07/2025] | M2 | 405.96 | 2.52 | 22.88 | 3.1 | [8 empty] | Item
1.2.1.7 | COLETA E CARGA MANUAIS DE ENTULHO - [REF. CUSTO:00026-ORSE-07/2025] | M3 | 7.02 | 18.55 | 22.88 | 22.79 | [8 empty] | Item
1.3 | MEDICI | [13 empty] | Etapa
1.3.1 | COBERTURA E DRENAGEM | [13 empty] | Etapa
1.3.1.1 | TELHAMENTO COM TELHA METÁLICA TERMOACÚSTICA E = 30 MM, COM ATÉ 2 ÁGUAS, INCLUSO IÇAMENTO. AF_07/2019 - [REF. CUSTO:94216-SINAPI-08/2025] | M2 | 868.22 | 198.23 | 22.88 | 243.59 | [8 empty] | Item
1.3.1.2 | TELHAMENTO COM TELHA DE AÇO/ALUMÍNIO E = 0,5 MM, COM ATÉ 2 ÁGUAS, INCLUSO IÇAMENTO. AF_07/2019 - [REF. CUSTO:94213-SINAPI-08/2025] | M2 | 64.5 | 70.1 | 22.88 | 86.14 | [8 empty] | Item
1.3.1.3 | ESTRUTURA METÁLICA P/ COBERTURA C/VIGAS-TRELIÇA PRATT E TERÇAS EM UDC 127, 2 ÁGUAS, SEM LANTERNIN, VÃOS 10,01 A 20,0M, PINTADA 1 D OXIDO FERRO + 2 D ESMAL TE EPÓXI BRANCO, EXCETO FORN. TELHAS - EXECUTADA - [REF. CUSTO:12509-ORSE-07/2025] | M2 | 679.12 | 189.08 | 22.88 | 232.34 | [8 empty] | Item
1.3.1.4 | ESTRUTURA METÁLICA GALPÕES EM PÓRTICOS - COLUNAS/VIGAS EM TRELIÇA UDC127, TER ÇAS E VIGAS LONGITUDINAIS UDC 127 E 150, 2 ÁGUAS, SEM LANTERNIN, VÃOS 10,01 A 20,0M, PINTADA 1 D OXIDO FERRO + 2 D ESMALTE EPÓXI BRANCO, EXCETO FORN. TELHA S - EXECUTADA - R3 - [REF. CUSTO:12399-ORSE-07/2025] | M2 | 253.6 | 304.57 | 22.88 | 374.26 | [8 empty] | Item
1.3.1.5 | FIXAÇÃO DE TUBOS VERTICAIS DE PVC ÁGUA, PVC ESGOTO, PVC ÁGUA PLUVIAL, CPVC, PPR, COBRE OU AÇO, DIÂMETROS MAIORES QUE 40 MM E MENORES OU IGUAIS A 75 MM, COM ABRAÇADEIRA METÁLICA RÍGIDA TIPO U PERFIL 2 1/2", FIXADA EM PERFILADO EM PAREDE. AF_09/2023_PS - [REF. CUSTO:91174-SINAPI-08/2025] | M | 135 | 6.61 | 22.88 | 8.12 | [8 empty] | Item
1.3.1.6 | TUBO PVC, SÉRIE R, ÁGUA PLUVIAL, DN 75 MM, FORNECIDO E INSTALADO EM CONDUTORES VERTICAIS DE ÁGUAS PLUVIAIS. AF_06/2022 - [REF. CUSTO:89576-SINAPI-08/2025] | M | 135 | 26.97 | 22.88 | 33.14 | [8 empty] | Item
1.3.1.7 | JOELHO 45 GRAUS, PVC, SERIE R, ÁGUA PLUVIAL, DN 75 MM, JUNTA ELÁSTICA, FORNECIDO E INSTALADO EM CONDUTORES VERTICAIS DE ÁGUAS PLUVIAIS. AF_06/2022 - [REF. CUSTO:89582-SINAPI-08/2025] | UN | 88 | 35.57 | 22.88 | 43.71 | [8 empty] | Item
1.3.1.8 | CALHA EM CHAPA DE AÇO GALVANIZADO NÚMERO 24, DESENVOLVIMENTO DE 50 CM, INCLUSO TRANSPORTE VERTICAL. AF_07/2019 - [REF. CUSTO:94228-SINAPI-08/2025] | M | 199 | 83.25 | 22.88 | 102.3 | [8 empty] | Item
1.3.1.9 | REMOÇÃO DE TRAMA DE MADEIRA PARA COBERTURA, DE FORMA MANUAL, SEM REAPROVEITAMENTO. AF_09/2023 - [REF. CUSTO:97650-SINAPI-08/2025] | M2 | 932.72 | 9.39 | 22.88 | 11.54 | [8 empty] | Item
1.3.1.10 | REMOÇÃO DE TESOURAS DE MADEIRA, COM VÃO MAIOR OU IGUAL A 8M, DE FORMA MECANIZADA, COM REAPROVEITAMENTO. AF_09/2023 - [REF. CUSTO:97654-SINAPI-08/2025] | UN | 37 | 189.29 | 22.88 | 232.6 | [8 empty] | Item
1.3.1.11 | REMOÇÃO DE TELHAS DE FIBROCIMENTO, METÁLICA E CERÂMICA, DE FORMA MECANIZADA, COM USO DE GUINDASTE, SEM REAPROVEITAMENTO. AF_09/2023 - [REF. CUSTO:97649-SINAPI-08/2025] | M2 | 932.72 | 5.35 | 22.88 | 6.57 | [8 empty] | Item
1.3.1.12 | REMOÇÃO CALHAS E RUFOS, DE FORMA MANUAL, SEM REAPROVEITAMENTO. AF_09/2023 - [REF. CUSTO:104803-SINAPI-08/2025] | M | 199 | 5.79 | 22.88 | 7.11 | [8 empty] | Item
1.3.1.13 | CAIXA ENTERRADA HIDRÁULICA RETANGULAR EM ALVENARIA COM TIJOLOS CERÂMICOS MACIÇOS, DIMENSÕES INTERNAS: 0,6X0,6X0,6 M PARA REDE DE DRENAGEM. AF_12/2020 - [REF. CUSTO:99253-SINAPI-08/2025] | UN | 44 | 660.71 | 22.88 | 811.88 | [8 empty] | Item
1.3.1.14 | TUBO DE PVC PARA REDE COLETORA DE ESGOTO DE PAREDE MACIÇA, DN 100 MM, JUNTA ELÁSTICA - FORNECIMENTO E ASSENTAMENTO. AF_01/2021 - [REF. CUSTO:90694-SINAPI-08/2025] | M | 250 | 45.53 | 22.88 | 55.95 | [8 empty] | Item
1.3.1.15 | ESCAVAÇÃO MANUAL DE VALA. AF_09/2024 - [REF. CUSTO:93358-SINAPI-08/2025] | M3 | 20 | 97.82 | 22.88 | 120.2 | [8 empty] | Item
1.3.1.16 | REATERRO MANUAL DE VALAS, COM PLACA VIBRATÓRIA. AF_08/2023 - [REF. CUSTO:104737-SINAPI-08/2025] | M3 | 20 | 24.61 | 22.88 | 30.24 | [8 empty] | Item
1.3.1.17 | REASSENTAMENTO DE BLOCOS RETANGULAR PARA PISO INTERTRAVADO, ESPESSURA DE 6 CM, EM VIA/ESTACIONAMENTO, COM REAPROVEITAMENTO DOS BLOCOS RETANGULAR - INCLUSO RETIRADA E COLOCAÇÃO DO MATERIAL. AF_12/2020 - [REF. CUSTO:101863-SINAPI-08/2025] | M2 | 50 | 38.65 | 22.88 | 47.49 | [8 empty] | Item
1.3.1.18 | CAIXA COM GRELHA SIMPLES RETANGULAR, EM CONCRETO PRÉ-MOLDADO, DIMENSÕES INTERNAS: 0,6X1,0X1,0 M. AF_12/2020 - [REF. CUSTO:97933-SINAPI-08/2025] | UN | 4 | 1420.54 | 22.88 | 1745.56 | [8 empty] | Item
1.3.1.19 | DEMOLIÇÃO DE PISO DE CONCRETO SIMPLES, DE FORMA MECANIZADA COM MARTELETE, SEM REAPROVEITAMENTO. AF_09/2023 - [REF. CUSTO:104790-SINAPI-08/2025] | M3 | 0.5 | 111.82 | 22.88 | 137.4 | [8 empty] | Item
1.3.1.20 | DEMOLIÇÃO DE ALVENARIA DE BLOCO FURADO, DE FORMA MANUAL, SEM REAPROVEITAMENTO. AF_09/2023 - [REF. CUSTO:97622-SINAPI-08/2025] | M3 | 0.5 | 66.89 | 22.88 | 82.19 | [8 empty] | Item
1.3.1.21 | EXECUÇÃO DE PASSEIO (CALÇADA) COM CONCRETO MOLDADO IN LOCO, USINADO, ACABAMENTO ESTAMPADO,ESPESSURA 6 CM, ARMADO, SEM MOLDE. (REF. 95001 - SINAPI) - [REF. CUSTO:SPU-0152-C-COMPOSIÇÃO PRÓPRIA-07/2025] | M2 | 4 | 109.16 | 22.88 | 134.14 | [8 empty] | Item
1.3.1.22 | PINTURA COM TINTA EPOXÍDICA DE FUNDO PULVERIZADA SOBRE PERFIL METÁLICO EXECUTADO EM FÁBRICA (POR DEMÃO). AF_01/2020_PE - [REF. CUSTO:100727-SINAPI-08/2025] | M2 | 932.72 | 26.79 | 22.88 | 32.92 | [8 empty] | Item
1.3.1.23 | PINTURA COM TINTA EPOXÍDICA DE ACABAMENTO PULVERIZADA SOBRE PERFIL METÁLICO EXECUTADO EM FÁBRICA (02 DEMÃOS). AF_01/2020_PE - [REF. CUSTO:100751-SINAPI-08/2025] | M2 | 932.72 | 40.91 | 22.88 | 50.27 | [8 empty] | Item
1.3.1.24 | CUMEEIRA TERMOACÚSTICA - [REF. CUSTO:09077-ORSE-07/2025] | M | 88 | 153.61 | 22.88 | 188.76 | [8 empty] | Item
1.3.1.25 | LIMPEZA GERAL - [REF. CUSTO:02450-ORSE-07/2025] | M2 | 932.72 | 2.52 | 22.88 | 3.1 | [8 empty] | Item
1.3.1.26 | COLETA E CARGA MANUAIS DE ENTULHO - [REF. CUSTO:00026-ORSE-07/2025] | M3 | 41.1 | 18.55 | 22.88 | 22.79 | [8 empty] | Item
1.3.1.27 | TRANSPORTE COM CAMINHÃO BASCULANTE DE 6 M³, EM VIA URBANA PAVIMENTADA, DMT ATÉ 30 KM (UNIDADE: M3XKM). AF_07/2020 - [REF. CUSTO:97914-SINAPI-08/2025] | M3XKM | 1233 | 3.22 | 22.88 | 3.96 | [8 empty] | Item
2 | LOTE 2 - CENTRAL | [13 empty] | Etapa
2.1 | ADMINISTRAÇÃO DE OBRA E COMPLEMENTARES | [13 empty] | Etapa
2.1.1 | ENGENHEIRO CIVIL DE OBRA PLENO COM ENCARGOS COMPLEMENTARES - [REF. CUSTO:90778-SINAPI-08/2025] | H | 176 | 147.07 | 22.88 | 180.72 | [8 empty] | Item
2.1.2 | ENCARREGADO GERAL DE OBRAS COM ENCARGOS COMPLEMENTARES - [REF. CUSTO:93572-SINAPI-08/2025] | MES | 4 | 6687.35 | 22.88 | 8217.42 | [8 empty] | Item
2.1.3 | LOCACAO DE CONTAINER 2,30 X 6,00 M, ALT. 2,50 M, COM 1 SANITARIO, PARA ESCRITORIO, COMPLETO, SEM DIVISORIAS INTERNAS (NAO INCLUI MOBILIZACAO/DESMOBILIZACAO) - [REF. CUSTO:10775-SINAPI-08/2025] | MES | 4 | 847.5 | 22.88 | 1041.41 | [8 empty] | Item
2.1.4 | INSTALAÇÃO E DESINSTALAÇÃO MECANIZADA DE CONTÊINER OU MÓDULO HABITÁVEL DE USOS DIVERSOS. AF_03/2024 - [REF. CUSTO:105115-SINAPI-08/2025] | UN | 2 | 147.24 | 22.88 | 180.93 | [8 empty] | Item
2.1.5 | TRANSPORTE COM CAMINHÃO CARROCERIA COM GUINDAUTO (MUNCK), MOMENTO MÁXIMO DE CARGA 11,7 TM, EM VIA URBANA PAVIMENTADA, DMT ATÉ 30KM (UNIDADE: TXKM). AF_07/2020 - [REF. CUSTO:100952-SINAPI-08/2025] | TXKM | 120 | 3.03 | 22.88 | 3.72 | [8 empty] | Item
2.1.6 | FORNECIMENTO E INSTALAÇÃO DE PLACA DE OBRA COM CHAPA GALVANIZADA E ESTRUTURA DE MADEIRA. AF_03/2022_PS - [REF. CUSTO:103689-SINAPI-08/2025] | M2 | 5 | 468.21 | 22.88 | 575.34 | [8 empty] | Item
2.1.7 | PLACA DE INAUGURACAO METALICA, *40* CM X *60* CM - [REF. CUSTO:10848-SINAPI-08/2025] | UN | 2 | 1206.01 | 22.88 | 1481.95 | [8 empty] | Item
2.2 | VEREADOR SANTA | [13 empty] | Etapa
2.2.1 | COBERTURA E DRENAGEM | [13 empty] | Etapa
2.2.1.1 | TELHAMENTO COM TELHA METÁLICA TERMOACÚSTICA E = 30 MM, COM ATÉ 2 ÁGUAS, INCLUSO IÇAMENTO. AF_07/2019 - [REF. CUSTO:94216-SINAPI-08/2025] | M2 | 1653.65 | 198.23 | 22.88 | 243.59 | [8 empty] | Item
2.2.1.2 | ESTRUTURA METÁLICA P/ COBERTURA C/VIGAS-TRELIÇA PRATT UDC150 E TERÇAS EM UDC 127, 2 ÁGUAS, SEM LANTERNIN, VÃOS 20,01 A 30,0M, PINTADO 1 D OXIDO FERRO + 2 D ESMALTE EPÓXI BRANCO, EXCETO FORN. TELHAS - EXECUTADA - [REF. CUSTO:12510-ORSE-07/2025] | M2 | 1232.53 | 190.53 | 22.88 | 234.12 | [8 empty] | Item
2.2.1.3 | FECHAMENTO COM TELHA METÁLICA ONDULADA, UMA FACE PRÉ-PINTADA DE FÁBRICA, E = 0,5 MM, INCLUSO IÇAMENTO - FORNECIMENTO E INSTALAÇÃO - [REF. CUSTO:456525001803-COTAÇÃO-04/2025] | M2 | 48 | 119.88 | 22.88 | 147.31 | [8 empty] | Item
2.2.1.4 | CALHA EM CHAPA DE AÇO GALVANIZADO NÚMERO 24, DESENVOLVIMENTO DE 100 CM, INCLUSO TRANSPORTE VERTICAL. AF_07/2019 - [REF. CUSTO:94229-SINAPI-08/2025] | M | 50 | 160.09 | 22.88 | 196.72 | [8 empty] | Item
2.2.1.5 | FIXAÇÃO DE TUBOS VERTICAIS DE PVC ÁGUA, PVC ESGOTO, PVC ÁGUA PLUVIAL, CPVC, PPR, COBRE OU AÇO, DIÂMETROS MAIORES QUE 75 MM E MENORES OU IGUAIS A 100 MM, COM ABRAÇADEIRA METÁLICA RÍGIDA TIPO U PERFIL 4", FIXADA EM PERFILADO EM PAREDE. AF_09/2023_PS - [REF. CUSTO:91175-SINAPI-08/2025] | M | 18 | 10.22 | 22.88 | 12.56 | [8 empty] | Item
2.2.1.6 | TUBO PVC, SÉRIE R, ÁGUA PLUVIAL, DN 100 MM, FORNECIDO E INSTALADO EM CONDUTORES VERTICAIS DE ÁGUAS PLUVIAIS. AF_06/2022 - [REF. CUSTO:89578-SINAPI-08/2025] | M | 8 | 33.65 | 22.88 | 41.35 | [8 empty] | Item
2.2.1.7 | JOELHO 45 GRAUS, PVC, SERIE R, ÁGUA PLUVIAL, DN 100 MM, JUNTA ELÁSTICA, FORNECIDO E INSTALADO EM CONDUTORES VERTICAIS DE ÁGUAS PLUVIAIS. AF_06/2022 - [REF. CUSTO:89585-SINAPI-08/2025] | UN | 8 | 47.67 | 22.88 | 58.58 | [8 empty] | Item
2.2.1.8 | TUBO PVC, SÉRIE R, ÁGUA PLUVIAL, DN 150 MM, FORNECIDO E INSTALADO EM CONDUTORES VERTICAIS DE ÁGUAS PLUVIAIS. AF_06/2022 - [REF. CUSTO:89580-SINAPI-08/2025] | M | 10 | 69.3 | 22.88 | 85.16 | [8 empty] | Item
2.2.1.9 | JOELHO 45 GRAUS, PVC, SERIE R, ÁGUA PLUVIAL, DN 150 MM, JUNTA ELÁSTICA, FORNECIDO E INSTALADO EM CONDUTORES VERTICAIS DE ÁGUAS PLUVIAIS. AF_06/2022 - [REF. CUSTO:89591-SINAPI-08/2025] | UN | 10 | 131.75 | 22.88 | 161.89 | [8 empty] | Item
2.2.1.10 | CALHA EM CHAPA DE AÇO GALVANIZADO NÚMERO 24, DESENVOLVIMENTO DE 50 CM, INCLUSO TRANSPORTE VERTICAL. AF_07/2019 - [REF. CUSTO:94228-SINAPI-08/2025] | M | 25 | 83.25 | 22.88 | 102.3 | [8 empty] | Item
2.2.1.11 | ESTRUTURA METÁLICA P/ COBERTURA C/VIGAS-TRELIÇA PRATT E TERÇAS EM UDC 127, 2 ÁGUAS, SEM LANTERNIN, VÃOS 10,01 A 20,0M, PINTADA 1 D OXIDO FERRO + 2 D ESMAL TE EPÓXI BRANCO, EXCETO FORN. TELHAS - EXECUTADA - [REF. CUSTO:12509-ORSE-07/2025] | M2 | 421.12 | 189.08 | 22.88 | 232.34 | [8 empty] | Item
2.2.1.12 | RUFO EXTERNO/INTERNO EM CHAPA DE AÇO GALVANIZADO NÚMERO 26, CORTE DE 33 CM, INCLUSO IÇAMENTO. AF_07/2019 - [REF. CUSTO:100327-SINAPI-08/2025] | M | 140.4 | 55.73 | 22.88 | 68.48 | [8 empty] | Item
2.2.1.13 | CHAPIM (RUFO CAPA) EM AÇO GALVANIZADO, CORTE 33. AF_11/2020 - [REF. CUSTO:101979-SINAPI-08/2025] | M | 140.4 | 42.43 | 22.88 | 52.14 | [8 empty] | Item
2.2.1.14 | REMOÇÃO DE TRAMA METÁLICA PARA COBERTURA, DE FORMA MANUAL, SEM REAPROVEITAMENTO. AF_09/2023 - [REF. CUSTO:97655-SINAPI-08/2025] | M2 | 1653.65 | 41.79 | 22.88 | 51.35 | [8 empty] | Item
2.2.1.15 | REMOÇÃO DE TESOURAS METÁLICAS, COM VÃO MAIOR OU IGUAL A 8M, DE FORMA MECANIZADA, COM REAPROVEITAMENTO. AF_09/2023 - [REF. CUSTO:97659-SINAPI-08/2025] | UN | 15 | 336.29 | 22.88 | 413.23 | [8 empty] | Item
2.2.1.16 | REMOÇÃO DE TELHAS DE FIBROCIMENTO, METÁLICA E CERÂMICA, DE FORMA MECANIZADA, COM USO DE GUINDASTE, SEM REAPROVEITAMENTO. AF_09/2023 - [REF. CUSTO:97649-SINAPI-08/2025] | M2 | 1653.65 | 5.35 | 22.88 | 6.57 | [8 empty] | Item
2.2.1.17 | REMOÇÃO CALHAS E RUFOS, DE FORMA MANUAL, SEM REAPROVEITAMENTO. AF_09/2023 - [REF. CUSTO:104803-SINAPI-08/2025] | M | 355.8 | 5.79 | 22.88 | 7.11 | [8 empty] | Item
2.2.1.18 | ESCADA TIPO MARINHEIRO EM TUBO ACO GALVANIZADO 1 1/2" 5 DEGRAUS - [REF. CUSTO:SAMAE-0241-I-COTAÇÃO-06/2024] | M | 5 | 819.96 | 22.88 | 1007.57 | [8 empty] | Item
2.2.1.19 | PINTURA COM TINTA EPOXÍDICA DE FUNDO PULVERIZADA SOBRE PERFIL METÁLICO EXECUTADO EM FÁBRICA (POR DEMÃO). AF_01/2020_PE - [REF. CUSTO:100727-SINAPI-08/2025] | M2 | 1749.65 | 26.79 | 22.88 | 32.92 | [8 empty] | Item
2.2.1.20 | PINTURA COM TINTA EPOXÍDICA DE ACABAMENTO PULVERIZADA SOBRE PERFIL METÁLICO EXECUTADO EM FÁBRICA (02 DEMÃOS). AF_01/2020_PE - [REF. CUSTO:100751-SINAPI-08/2025] | M2 | 1749.65 | 40.91 | 22.88 | 50.27 | [8 empty] | Item
2.2.1.21 | CAIXA ENTERRADA HIDRÁULICA RETANGULAR EM ALVENARIA COM TIJOLOS CERÂMICOS MACIÇOS, DIMENSÕES INTERNAS: 0,6X0,6X0,6 M PARA REDE DE DRENAGEM. AF_12/2020 - [REF. CUSTO:99253-SINAPI-08/2025] | UN | 8 | 660.71 | 22.88 | 811.88 | [8 empty] | Item
2.2.1.22 | TUBO DE PVC PARA REDE COLETORA DE ESGOTO DE PAREDE MACIÇA, DN 100 MM, JUNTA ELÁSTICA - FORNECIMENTO E ASSENTAMENTO. AF_01/2021 - [REF. CUSTO:90694-SINAPI-08/2025] | M | 100 | 45.53 | 22.88 | 55.95 | [8 empty] | Item
2.2.1.23 | ESCAVAÇÃO MANUAL DE VALA. AF_09/2024 - [REF. CUSTO:93358-SINAPI-08/2025] | M3 | 10 | 97.82 | 22.88 | 120.2 | [8 empty] | Item
2.2.1.24 | REATERRO MANUAL DE VALAS, COM PLACA VIBRATÓRIA. AF_08/2023 - [REF. CUSTO:104737-SINAPI-08/2025] | M3 | 10 | 24.61 | 22.88 | 30.24 | [8 empty] | Item
2.2.1.25 | LIMPEZA GERAL - [REF. CUSTO:02450-ORSE-07/2025] | M2 | 1749.65 | 2.52 | 22.88 | 3.1 | [8 empty] | Item
2.2.1.26 | COLETA E CARGA MANUAIS DE ENTULHO - [REF. CUSTO:00026-ORSE-07/2025] | M3 | 40.37 | 18.55 | 22.88 | 22.79 | [8 empty] | Item
2.2.1.27 | TRANSPORTE COM CAMINHÃO BASCULANTE DE 6 M³, EM VIA URBANA PAVIMENTADA, DMT ATÉ 30 KM (UNIDADE: M3XKM). AF_07/2020 - [REF. CUSTO:97914-SINAPI-08/2025] | M3XKM | 1211.1 | 3.22 | 22.88 | 3.96 | [8 empty] | Item
2.3 | TOMAZ GARCIA | [13 empty] | Etapa
2.3.1 | COBERTURA E DRENAGEM | [13 empty] | Etapa
2.3.1.1 | REMOÇÃO CALHAS E RUFOS, DE FORMA MANUAL, SEM REAPROVEITAMENTO. AF_09/2023 - [REF. CUSTO:104803-SINAPI-08/2025] | M | 308.35 | 5.79 | 22.88 | 7.11 | [8 empty] | Item
2.3.1.2 | REMOÇÃO DE TRAMA DE MADEIRA PARA COBERTURA, DE FORMA MANUAL, SEM REAPROVEITAMENTO. AF_09/2023 - [REF. CUSTO:97650-SINAPI-08/2025] | M2 | 1236.43 | 9.39 | 22.88 | 11.54 | [8 empty] | Item
2.3.1.3 | REMOÇÃO DE TELHAS DE FIBROCIMENTO, METÁLICA E CERÂMICA, DE FORMA MECANIZADA, COM USO DE GUINDASTE, SEM REAPROVEITAMENTO. AF_09/2023 - [REF. CUSTO:97649-SINAPI-08/2025] | M2 | 1236.43 | 5.35 | 22.88 | 6.57 | [8 empty] | Item
2.3.1.4 | CALHA EM CHAPA DE AÇO GALVANIZADO NÚMERO 24, DESENVOLVIMENTO DE 50 CM, INCLUSO TRANSPORTE VERTICAL. AF_07/2019 - [REF. CUSTO:94228-SINAPI-08/2025] | M | 131.35 | 83.25 | 22.88 | 102.3 | [8 empty] | Item
2.3.1.5 | RUFO EXTERNO/INTERNO EM CHAPA DE AÇO GALVANIZADO NÚMERO 26, CORTE DE 33 CM, INCLUSO IÇAMENTO. AF_07/2019 - [REF. CUSTO:100327-SINAPI-08/2025] | M | 97.5 | 55.73 | 22.88 | 68.48 | [8 empty] | Item
2.3.1.6 | CHAPIM (RUFO CAPA) EM AÇO GALVANIZADO, CORTE 33. AF_11/2020 - [REF. CUSTO:101979-SINAPI-08/2025] | M | 37.5 | 42.43 | 22.88 | 52.14 | [8 empty] | Item
2.3.1.7 | TELHAMENTO COM TELHA METÁLICA TERMOACÚSTICA E = 30 MM, COM ATÉ 2 ÁGUAS, INCLUSO IÇAMENTO. AF_07/2019 - [REF. CUSTO:94216-SINAPI-08/2025] | M2 | 1236.43 | 198.23 | 22.88 | 243.59 | [8 empty] | Item
2.3.1.8 | TRAMA DE AÇO COMPOSTA POR TERÇAS PARA TELHADOS DE ATÉ 2 ÁGUAS PARA TELHA ONDULADA DE FIBROCIMENTO, METÁLICA, PLÁSTICA OU TERMOACÚSTICA, INCLUSO TRANSPORTE VERTICAL. AF_07/2019 - [REF. CUSTO:92580-SINAPI-08/2025] | M2 | 261.38 | 48.3 | 22.88 | 59.35 | [8 empty] | Item
2.3.1.9 | CUMEEIRA TERMOACÚSTICA - [REF. CUSTO:09077-ORSE-07/2025] | M | 42 | 153.61 | 22.88 | 188.76 | [8 empty] | Item
2.3.1.10 | TRATAMENTO IMPERMEABILIZAÇÃO NOS PARAFUSOS DAS TELHAS - [REF. CUSTO:FCBC-0099-C-COMPOSIÇÃO PRÓPRIA-12/2024] | M2 | 300.56 | 13.96 | 22.88 | 17.15 | [8 empty] | Item
2.3.1.11 | FABRICAÇÃO E INSTALAÇÃO DE TESOURA INTEIRA EM AÇO, VÃO DE 6 M, PARA TELHA ONDULADA DE FIBROCIMENTO, METÁLICA, PLÁSTICA OU TERMOACÚSTICA, INCLUSO IÇAMENTO. AF_07/2019 - [REF. CUSTO:92608-SINAPI-08/2025] | UN | 6 | 1143.01 | 22.88 | 1404.53 | [8 empty] | Item
2.3.1.12 | FABRICAÇÃO E INSTALAÇÃO DE TESOURA INTEIRA EM AÇO, VÃO DE 5 M, PARA TELHA ONDULADA DE FIBROCIMENTO, METÁLICA, PLÁSTICA OU TERMOACÚSTICA, INCLUSO IÇAMENTO. AF_07/2019 - [REF. CUSTO:92606-SINAPI-08/2025] | UN | 8 | 918.5 | 22.88 | 1128.65 | [8 empty] | Item
2.3.1.13 | FIXAÇÃO DE TUBOS VERTICAIS DE PVC ÁGUA, PVC ESGOTO, PVC ÁGUA PLUVIAL, CPVC, PPR, COBRE OU AÇO, DIÂMETROS MAIORES QUE 75 MM E MENORES OU IGUAIS A 100 MM, COM ABRAÇADEIRA METÁLICA RÍGIDA TIPO U PERFIL 4", FIXADA EM PERFILADO EM PAREDE. AF_09/2023_PS - [REF. CUSTO:91175-SINAPI-08/2025] | M | 122.4 | 10.22 | 22.88 | 12.56 | [8 empty] | Item
2.3.1.14 | TUBO PVC, SÉRIE R, ÁGUA PLUVIAL, DN 100 MM, FORNECIDO E INSTALADO EM CONDUTORES VERTICAIS DE ÁGUAS PLUVIAIS. AF_06/2022 - [REF. CUSTO:89578-SINAPI-08/2025] | M | 70.4 | 33.65 | 22.88 | 41.35 | [8 empty] | Item
2.3.1.15 | TUBO PVC, SÉRIE R, ÁGUA PLUVIAL, DN 150 MM, FORNECIDO E INSTALADO EM CONDUTORES VERTICAIS DE ÁGUAS PLUVIAIS. AF_06/2022 - [REF. CUSTO:89580-SINAPI-08/2025] | M | 52 | 69.3 | 22.88 | 85.16 | [8 empty] | Item
2.3.1.16 | ESTRUTURA METÁLICA P/ COBERTURA C/VIGAS-TRELIÇA PRATT UDC150 E TERÇAS EM UDC 127, 2 ÁGUAS, SEM LANTERNIN, VÃOS 20,01 A 30,0M, PINTADO 1 D OXIDO FERRO + 2 D ESMALTE EPÓXI BRANCO, EXCETO FORN. TELHAS - EXECUTADA - [REF. CUSTO:12510-ORSE-07/2025] | M2 | 635.25 | 190.53 | 22.88 | 234.12 | [8 empty] | Item
2.3.1.17 | ESTRUTURA METÁLICA P/ COBERTURA C/VIGAS-TRELIÇA PRATT E TERÇAS EM UDC 127, 2 ÁGUAS, SEM LANTERNIN, VÃOS 10,01 A 20,0M, PINTADA 1 D OXIDO FERRO + 2 D ESMAL TE EPÓXI BRANCO, EXCETO FORN. TELHAS - EXECUTADA - [REF. CUSTO:12509-ORSE-07/2025] | M2 | 339.79 | 189.08 | 22.88 | 232.34 | [8 empty] | Item
2.3.1.18 | CAIXA DE PASSAGEM EM ALVENARIA DE TIJOLOS MACIÇOS ESP. = 0,12M, DIM. INT. = 0.60 X 0.60 X 0.80M - [REF. CUSTO:02798-ORSE-07/2025] | UN | 16 | 542.69 | 22.88 | 666.86 | [8 empty] | Item
2.3.1.19 | LIMPEZA GERAL - [REF. CUSTO:02450-ORSE-07/2025] | M2 | 1236.43 | 2.52 | 22.88 | 3.1 | [8 empty] | Item
2.3.1.20 | DEMOLIÇÃO DE PISO DE CONCRETO SIMPLES, DE FORMA MANUAL, SEM REAPROVEITAMENTO. AF_09/2023 - [REF. CUSTO:104789-SINAPI-08/2025] | M3 | 8.41 | 235.42 | 22.88 | 289.28 | [8 empty] | Item
2.3.1.21 | EXECUÇÃO DE PAVIMENTO DE CONCRETO SIMPLES (PCS), FCK = 40 MPA, ESPESSURA DE 15,0 CM. AF_04/2022 - [REF. CUSTO:97104-SINAPI-08/2025] | M2 | 56.11 | 154.99 | 22.88 | 190.45 | [8 empty] | Item
2.3.1.22 | TUBO PVC, SÉRIE R, ÁGUA PLUVIAL, DN 150 MM, FORNECIDO E INSTALADO EM RAMAL DE ENCAMINHAMENTO. AF_06/2022 - [REF. CUSTO:104166-SINAPI-08/2025] | M | 140.28 | 76.68 | 22.88 | 94.22 | [8 empty] | Item
2.3.1.23 | JOELHO 45 GRAUS, PVC, SERIE R, ÁGUA PLUVIAL, DN 100 MM, JUNTA ELÁSTICA, FORNECIDO E INSTALADO EM CONDUTORES VERTICAIS DE ÁGUAS PLUVIAIS. AF_06/2022 - [REF. CUSTO:89585-SINAPI-08/2025] | UN | 22 | 47.67 | 22.88 | 58.58 | [8 empty] | Item
2.3.1.24 | TÊ, PVC, SERIE R, ÁGUA PLUVIAL, DN 150 X 150 MM, JUNTA ELÁSTICA, FORNECIDO E INSTALADO EM RAMAL DE ENCAMINHAMENTO. AF_06/2022 - [REF. CUSTO:104177-SINAPI-08/2025] | UN | 6 | 180.53 | 22.88 | 221.84 | [8 empty] | Item
2.3.1.25 | TÊ, PVC, SERIE R, ÁGUA PLUVIAL, DN 100 X 100 MM, JUNTA ELÁSTICA, FORNECIDO E INSTALADO EM RAMAL DE ENCAMINHAMENTO. AF_06/2022 - [REF. CUSTO:89571-SINAPI-08/2025] | UN | 12 | 69.99 | 22.88 | 86 | [8 empty] | Item
2.3.1.26 | JOELHO 45 GRAUS, PVC, SERIE R, ÁGUA PLUVIAL, DN 150 MM, JUNTA ELÁSTICA, FORNECIDO E INSTALADO EM CONDUTORES VERTICAIS DE ÁGUAS PLUVIAIS. AF_06/2022 - [REF. CUSTO:89591-SINAPI-08/2025] | UN | 8 | 131.75 | 22.88 | 161.89 | [8 empty] | Item
2.3.1.27 | COLETA E CARGA MANUAIS DE ENTULHO - [REF. CUSTO:00026-ORSE-07/2025] | M3 | 377.87 | 18.55 | 22.88 | 22.79 | [8 empty] | Item
2.3.1.28 | PINTURA COM TINTA EPOXÍDICA DE FUNDO PULVERIZADA SOBRE PERFIL METÁLICO EXECUTADO EM FÁBRICA (POR DEMÃO). AF_01/2020_PE - [REF. CUSTO:100727-SINAPI-08/2025] | M2 | 1236.43 | 26.79 | 22.88 | 32.92 | [8 empty] | Item
2.3.1.29 | PINTURA COM TINTA EPOXÍDICA DE ACABAMENTO PULVERIZADA SOBRE PERFIL METÁLICO EXECUTADO EM FÁBRICA (02 DEMÃOS). AF_01/2020_PE - [REF. CUSTO:100751-SINAPI-08/2025] | M2 | 1236.43 | 40.91 | 22.88 | 50.27 | [8 empty] | Item
3 | LOTE 3 - SUL | [13 empty] | Etapa
3.1 | ADMINISTRAÇÃO DE OBRA E COMPLEMENTARES | [13 empty] | Etapa
3.1.1 | ENGENHEIRO CIVIL DE OBRA PLENO COM ENCARGOS COMPLEMENTARES - [REF. CUSTO:90778-SINAPI-08/2025] | H | 176 | 147.07 | 22.88 | 180.72 | [8 empty] | Item
3.1.2 | ELETROTÉCNICO COM ENCARGOS COMPLEMENTARES - [REF. CUSTO:88266-SINAPI-08/2025] | H | 176 | 50.85 | 22.88 | 62.48 | [8 empty] | Item
3.1.3 | ENCARREGADO GERAL DE OBRAS COM ENCARGOS COMPLEMENTARES - [REF. CUSTO:93572-SINAPI-08/2025] | MES | 4 | 6687.35 | 22.88 | 8217.42 | [8 empty] | Item
3.1.4 | LOCACAO DE CONTAINER 2,30 X 6,00 M, ALT. 2,50 M, COM 1 SANITARIO, PARA ESCRITORIO, COMPLETO, SEM DIVISORIAS INTERNAS (NAO INCLUI MOBILIZACAO/DESMOBILIZACAO) - [REF. CUSTO:10775-SINAPI-08/2025] | MES | 4 | 847.5 | 22.88 | 1041.41 | [8 empty] | Item
3.1.5 | INSTALAÇÃO E DESINSTALAÇÃO MECANIZADA DE CONTÊINER OU MÓDULO HABITÁVEL DE USOS DIVERSOS. AF_03/2024 - [REF. CUSTO:105115-SINAPI-08/2025] | UN | 2 | 147.24 | 22.88 | 180.93 | [8 empty] | Item
3.1.6 | TRANSPORTE COM CAMINHÃO CARROCERIA COM GUINDAUTO (MUNCK), MOMENTO MÁXIMO DE CARGA 11,7 TM, EM VIA URBANA PAVIMENTADA, DMT ATÉ 30KM (UNIDADE: TXKM). AF_07/2020 - [REF. CUSTO:100952-SINAPI-08/2025] | TXKM | 120 | 3.03 | 22.88 | 3.72 | [8 empty] | Item
3.1.7 | FORNECIMENTO E INSTALAÇÃO DE PLACA DE OBRA COM CHAPA GALVANIZADA E ESTRUTURA DE MADEIRA. AF_03/2022_PS - [REF. CUSTO:103689-SINAPI-08/2025] | M2 | 5 | 468.21 | 22.88 | 575.34 | [8 empty] | Item
3.1.8 | PLACA DE INAUGURACAO METALICA, *40* CM X *60* CM - [REF. CUSTO:10848-SINAPI-08/2025] | UN | 2 | 1206.01 | 22.88 | 1481.95 | [8 empty] | Item
3.2 | DONA LILI | [13 empty] | Etapa
3.2.1 | COBERTURA E DRENAGEM | [13 empty] | Etapa
3.2.1.1 | TELHAMENTO COM TELHA METÁLICA TERMOACÚSTICA E = 30 MM, COM ATÉ 2 ÁGUAS, INCLUSO IÇAMENTO. AF_07/2019 - [REF. CUSTO:94216-SINAPI-08/2025] | M2 | 1271 | 198.23 | 22.88 | 243.59 | [8 empty] | Item
3.2.1.2 | CALHA EM CHAPA DE AÇO GALVANIZADO NÚMERO 24, DESENVOLVIMENTO DE 100 CM, INCLUSO TRANSPORTE VERTICAL. AF_07/2019 - [REF. CUSTO:94229-SINAPI-08/2025] | M | 90 | 160.09 | 22.88 | 196.72 | [8 empty] | Item
3.2.1.3 | FIXAÇÃO DE TUBOS VERTICAIS DE PVC ÁGUA, PVC ESGOTO, PVC ÁGUA PLUVIAL, CPVC, PPR, COBRE OU AÇO, DIÂMETROS MAIORES QUE 75 MM E MENORES OU IGUAIS A 100 MM, COM ABRAÇADEIRA METÁLICA RÍGIDA TIPO U PERFIL 4", FIXADA EM PERFILADO EM PAREDE. AF_09/2023_PS - [REF. CUSTO:91175-SINAPI-08/2025] | M | 160 | 10.22 | 22.88 | 12.56 | [8 empty] | Item
3.2.1.4 | TUBO PVC, SÉRIE R, ÁGUA PLUVIAL, DN 100 MM, FORNECIDO E INSTALADO EM CONDUTORES VERTICAIS DE ÁGUAS PLUVIAIS. AF_06/2022 - [REF. CUSTO:89578-SINAPI-08/2025] | M | 120 | 33.65 | 22.88 | 41.35 | [8 empty] | Item
3.2.1.5 | JOELHO 45 GRAUS, PVC, SERIE R, ÁGUA PLUVIAL, DN 100 MM, JUNTA ELÁSTICA, FORNECIDO E INSTALADO EM CONDUTORES VERTICAIS DE ÁGUAS PLUVIAIS. AF_06/2022 - [REF. CUSTO:89585-SINAPI-08/2025] | UN | 24 | 47.67 | 22.88 | 58.58 | [8 empty] | Item
3.2.1.6 | TUBO PVC, SÉRIE R, ÁGUA PLUVIAL, DN 150 MM, FORNECIDO E INSTALADO EM CONDUTORES VERTICAIS DE ÁGUAS PLUVIAIS. AF_06/2022 - [REF. CUSTO:89580-SINAPI-08/2025] | M | 40 | 69.3 | 22.88 | 85.16 | [8 empty] | Item
3.2.1.7 | JOELHO 45 GRAUS, PVC, SERIE R, ÁGUA PLUVIAL, DN 150 MM, JUNTA ELÁSTICA, FORNECIDO E INSTALADO EM CONDUTORES VERTICAIS DE ÁGUAS PLUVIAIS. AF_06/2022 - [REF. CUSTO:89591-SINAPI-08/2025] | UN | 8 | 131.75 | 22.88 | 161.89 | [8 empty] | Item
3.2.1.8 | ESTRUTURA METÁLICA P/ COBERTURA C/VIGAS-TRELIÇA PRATT E TERÇAS EM UDC 127, 2 ÁGUAS, SEM LANTERNIN, VÃOS 10,01 A 20,0M, PINTADA 1 D OXIDO FERRO + 2 D ESMAL TE EPÓXI BRANCO, EXCETO FORN. TELHAS - EXECUTADA - [REF. CUSTO:12509-ORSE-07/2025] | M2 | 1271 | 189.08 | 22.88 | 232.34 | [8 empty] | Item
3.2.1.9 | RUFO EXTERNO/INTERNO EM CHAPA DE AÇO GALVANIZADO NÚMERO 26, CORTE DE 33 CM, INCLUSO IÇAMENTO. AF_07/2019 - [REF. CUSTO:100327-SINAPI-08/2025] | M | 240 | 55.73 | 22.88 | 68.48 | [8 empty] | Item
3.2.1.10 | CHAPIM (RUFO CAPA) EM AÇO GALVANIZADO, CORTE 33. AF_11/2020 - [REF. CUSTO:101979-SINAPI-08/2025] | M | 240 | 42.43 | 22.88 | 52.14 | [8 empty] | Item
3.2.1.11 | REMOÇÃO DE TRAMA METÁLICA PARA COBERTURA, DE FORMA MANUAL, SEM REAPROVEITAMENTO. AF_09/2023 - [REF. CUSTO:97655-SINAPI-08/2025] | M2 | 1271 | 41.79 | 22.88 | 51.35 | [8 empty] | Item
3.2.1.12 | REMOÇÃO DE TELHAS DE FIBROCIMENTO, METÁLICA E CERÂMICA, DE FORMA MECANIZADA, COM USO DE GUINDASTE, SEM REAPROVEITAMENTO. AF_09/2023 - [REF. CUSTO:97649-SINAPI-08/2025] | M2 | 1271 | 5.35 | 22.88 | 6.57 | [8 empty] | Item
3.2.1.13 | REMOÇÃO CALHAS E RUFOS, DE FORMA MANUAL, SEM REAPROVEITAMENTO. AF_09/2023 - [REF. CUSTO:104803-SINAPI-08/2025] | M | 480 | 5.79 | 22.88 | 7.11 | [8 empty] | Item
3.2.1.14 | REMOÇÃO DE TESOURAS DE MADEIRA, COM VÃO MAIOR OU IGUAL A 8M, DE FORMA MANUAL, SEM REAPROVEITAMENTO. AF_09/2023 - [REF. CUSTO:97652-SINAPI-08/2025] | UN | 30 | 231.75 | 22.88 | 284.77 | [8 empty] | Item
3.2.1.15 | IMPERMEABILIZAÇÃO DE SUPERFÍCIE COM MEMBRANA À BASE DE POLIURETANO, 2 DEMÃOS. AF_09/2023 - [REF. CUSTO:98553-SINAPI-08/2025] | M2 | 315 | 167.36 | 22.88 | 205.65 | [8 empty] | Item
3.2.1.16 | TÊ, PVC, SERIE R, ÁGUA PLUVIAL, DN 150 X 100 MM, JUNTA ELÁSTICA, FORNECIDO E INSTALADO EM RAMAL DE ENCAMINHAMENTO. AF_06/2022 - [REF. CUSTO:104175-SINAPI-08/2025] | UN | 12 | 140.23 | 22.88 | 172.31 | [8 empty] | Item
3.2.1.17 | TUBO PVC, SÉRIE R, ÁGUA PLUVIAL, DN 150 MM, FORNECIDO E INSTALADO EM RAMAL DE ENCAMINHAMENTO. AF_06/2022 - [REF. CUSTO:104166-SINAPI-08/2025] | M | 90 | 76.68 | 22.88 | 94.22 | [8 empty] | Item
3.2.1.18 | PINTURA COM TINTA EPOXÍDICA DE FUNDO PULVERIZADA SOBRE PERFIL METÁLICO EXECUTADO EM FÁBRICA (POR DEMÃO). AF_01/2020_PE - [REF. CUSTO:100727-SINAPI-08/2025] | M2 | 1271 | 26.79 | 22.88 | 32.92 | [8 empty] | Item
3.2.1.19 | PINTURA COM TINTA EPOXÍDICA DE ACABAMENTO PULVERIZADA SOBRE PERFIL METÁLICO EXECUTADO EM FÁBRICA (02 DEMÃOS). AF_01/2020_PE - [REF. CUSTO:100751-SINAPI-08/2025] | M2 | 1271 | 40.91 | 22.88 | 50.27 | [8 empty] | Item
3.2.1.20 | LIMPEZA GERAL - [REF. CUSTO:02450-ORSE-07/2025] | M2 | 1271 | 2.52 | 22.88 | 3.1 | [8 empty] | Item
3.2.1.21 | COLETA E CARGA MANUAIS DE ENTULHO - [REF. CUSTO:00026-ORSE-07/2025] | M3 | 42.22 | 18.55 | 22.88 | 22.79 | [8 empty] | Item
3.2.1.22 | TRANSPORTE COM CAMINHÃO BASCULANTE DE 6 M³, EM VIA URBANA PAVIMENTADA, DMT ATÉ 30 KM (UNIDADE: M3XKM). AF_07/2020 - [REF. CUSTO:97914-SINAPI-08/2025] | M3XKM | 1266.6 | 3.22 | 22.88 | 3.96 | [8 empty] | Item
3.3 | GHISLANDI | [13 empty] | Etapa
3.3.1 | INSTALACÕES ELÉTRICAS | [13 empty] | Etapa
3.3.1.1 | FIXAÇÃO DE ELETRODUTOS, DIÂMETROS MENORES OU IGUAIS A 40 MM, COM ABRAÇADEIRA METÁLICA RÍGIDA TIPO D COM PARAFUSO DE FIXAÇÃO 1 1/4", FIXADA DIRETAMENTE NA LAJE OU PAREDE. AF_09/2023 - [REF. CUSTO:104785-SINAPI-08/2025] | M | 721 | 13.79 | 22.88 | 16.95 | [8 empty] | Item
3.3.1.2 | CABO DE COBRE FLEXÍVEL ISOLADO, 16 MM², ANTI-CHAMA 0,6/1,0 KV, PARA CIRCUITOS TERMINAIS - FORNECIMENTO E INSTALAÇÃO. AF_03/2023 - [REF. CUSTO:91935-SINAPI-08/2025] | M | 247 | 29.26 | 22.88 | 35.95 | [8 empty] | Item
3.3.1.3 | CABO DE COBRE FLEXÍVEL ISOLADO, 2,5 MM², ANTI-CHAMA 450/750 V, PARA CIRCUITOS TERMINAIS - FORNECIMENTO E INSTALAÇÃO. AF_03/2023 - [REF. CUSTO:91926-SINAPI-08/2025] | M | 880 | 5.16 | 22.88 | 6.34 | [8 empty] | Item
3.3.1.4 | CABO DE COBRE FLEXÍVEL ISOLADO, 35 MM², ANTI-CHAMA 0,6/1,0 KV, PARA REDE ENTERRADA DE DISTRIBUIÇÃO DE ENERGIA ELÉTRICA - FORNECIMENTO E INSTALAÇÃO. AF_12/2021 - [REF. CUSTO:92986-SINAPI-08/2025] | M | 987 | 42.5 | 22.88 | 52.22 | [8 empty] | Item
3.3.1.5 | CABO DE COBRE FLEXÍVEL ISOLADO, 4 MM², ANTI-CHAMA 450/750 V, PARA CIRCUITOS TERMINAIS - FORNECIMENTO E INSTALAÇÃO. AF_03/2023 - [REF. CUSTO:91928-SINAPI-08/2025] | M | 4443 | 7.89 | 22.88 | 9.7 | [8 empty] | Item
3.3.1.6 | CONDULETE EM PVC RIGIDO, P/ELETRODUTO D=1/2" E 3/4" , SEM TAMPA (MODELOS: C,E ,LB,LL,LR), TIGRE OU SIMILAR - REV. 01 - [REF. CUSTO:08996-ORSE-07/2025] | UN | 62 | 20.13 | 22.88 | 24.74 | [8 empty] | Item
3.3.1.7 | DISJUNTOR MONOPOLAR TIPO DIN, CORRENTE NOMINAL DE 16A - FORNECIMENTO E INSTALAÇÃO. AF_07/2025 - [REF. CUSTO:93654-SINAPI-08/2025] | UN | 28 | 11.95 | 22.88 | 14.68 | [8 empty] | Item
3.3.1.8 | DISJUNTOR MONOPOLAR TIPO DIN, CORRENTE NOMINAL DE 20A - FORNECIMENTO E INSTALAÇÃO. AF_07/2025 - [REF. CUSTO:93655-SINAPI-08/2025] | UN | 55 | 13.06 | 22.88 | 16.05 | [8 empty] | Item
3.3.1.9 | DISJUNTOR TERMOMAGNETICO TRIPOLAR 100 A, PADRÃO DIN (EUROPEU - LINHA BRANCA), 10KA - [REF. CUSTO:08490-ORSE-07/2025] | UN | 11 | 536.47 | 22.88 | 659.21 | [8 empty] | Item
3.3.1.10 | DISJUNTOR TERMOMAGNÉTICO TRIPOLAR 90 A, PADRÃO DIN (LINHA BRANCA), CURVA DE D ISPARO C, CORRENTE DE INTERRUPÇÃO 10KA - [REF. CUSTO:13815-ORSE-07/2025] | UN | 8 | 121.87 | 22.88 | 149.75 | [8 empty] | Item
3.3.1.11 | FORNECIMENTO E INSTALAÇÃO DE ELETROCALHA PERFURADA 100 X 100 X 3000 MM (REF . MOPA OU SIMILAR) - [REF. CUSTO:08684-ORSE-07/2025] | UN | 6 | 102.12 | 22.88 | 125.49 | [8 empty] | Item
3.3.1.12 | FORNECIMENTO E INSTALAÇÃO DE ELETROCALHA PERFURADA 100 X 50 X 3000 MM (REF. MOPA OU SIMILAR) - [REF. CUSTO:00762-ORSE-07/2025] | M | 568 | 31.11 | 22.88 | 38.23 | [8 empty] | Item
3.3.1.13 | ELETRODUTO RÍGIDO SOLDÁVEL, PVC, DN 25 MM (3/4"), APARENTE - FORNECIMENTO E INSTALAÇÃO. AF_10/2022 - [REF. CUSTO:95727-SINAPI-08/2025] | M | 652 | 22.56 | 22.88 | 27.72 | [8 empty] | Item
3.3.1.14 | QD - QUADRO / PAINEL EM CHAPA GALVANIZADA E PINTURA ELETROSTÁTICA NA COR BEG E,SEM DISJUNTORES,COM ( BARRAMENTOS, ISOLADOR, PAFUSOS, CONECTOR, ESPELHO E M ONTAGEM) -1400X800X300MM - [REF. CUSTO:09748-ORSE-07/2025] | UN | 1 | 6262.05 | 22.88 | 7694.81 | [8 empty] | Item
3.3.1.15 | QUADRO DE DISTRIBUICAO, EM PVC, DE EMBUTIR, COM BARRAMENTO TERRA / NEUTRO, PARA 27 DISJUNTORES NEMA OU 36 DISJUNTORES DIN - [REF. CUSTO:39807-SINAPI-08/2025] | UN | 7 | 895.81 | 22.88 | 1100.77 | [8 empty] | Item
3.3.1.16 | SUPORTE VERTICAL 100 X 50 MM PARA FIXAÇÃO DE ELETROCALHA METÁLICA ( REF.: M OPA OU SIMILAR) - [REF. CUSTO:07879-ORSE-07/2025] | UN | 418 | 12.81 | 22.88 | 15.74 | [8 empty] | Item
3.3.1.17 | SUPORTE VERTICAL 100 X 100 MM PARA FIXAÇÃO DE ELETROCALHA METÁLICA ( REF.: MOPA OU SIMILAR) - [REF. CUSTO:08695-ORSE-07/2025] | UN | 6 | 13.76 | 22.88 | 16.91 | [8 empty] | Item
Valor total R$
Itens com 'Custo Un. R$' na cor azul são de contrapartida do município, por isso seu custo deve permanecer zero!
Itens com 'Custo Un. R$' na cor amarela serão executados pela empresa contratante!
Referências de custo utilizadas: SINAPI-08/2025 Composição Própria-12/2024 ORSE-07/2025 Composição Própria-07/2025 Cotação-06/2024 Cotação-04/2025

## Cronograma
Prefeitura Municipal de Balneário Camboriú - SC
Orcamento de obra - EXECUÇÃO DE OBRA DE REFORMA EM ESCOLA E REFORMA EMERGENCIAL DE COBERTURA E INSTALAÇÕES ELÉTRICAS NOS CEMS
Data:
Empresa: | [5 empty] | Telefone:
CNPJ: |  |  | Cidade: |  |  |  | UF:
Item | Etapa | Total R$ | % Mês 1 | R$ Mês 1 | % Mês 2 | R$ Mês 2 | % Total | R$ Total
1 | LOTE 1 - NORTE
1.1 | ADMINISTRAÇÃO DE OBRA E COMPLEMENTARES |  | 50 |  | 50
1.2 | ARIRIBA
1.2.1 | COBERTURA E DRENAGEM |  | 50 |  | 50
1.3 | MEDICI
1.3.1 | COBERTURA E DRENAGEM |  | 50 |  | 50
2 | LOTE 2 - CENTRAL
2.1 | ADMINISTRAÇÃO DE OBRA E COMPLEMENTARES |  | 50 |  | 50
2.2 | VEREADOR SANTA
2.2.1 | COBERTURA E DRENAGEM |  | 50 |  | 50
2.3 | TOMAZ GARCIA
2.3.1 | COBERTURA E DRENAGEM |  | 50 |  | 50
3 | LOTE 3 - SUL
3.1 | ADMINISTRAÇÃO DE OBRA E COMPLEMENTARES |  | 50 |  | 50
3.2 | DONA LILI
3.2.1 | COBERTURA E DRENAGEM |  | 50 |  | 50
3.3 | GHISLANDI
3.3.1 | INSTALACÕES ELÉTRICAS |  | 50 |  | 50
Totais cronograma

## BDI Principal
Prefeitura Municipal de Balneário Camboriú - SC
Orcamento de obra - EXECUÇÃO DE OBRA DE REFORMA EM ESCOLA E REFORMA EMERGENCIAL DE COBERTURA E INSTALAÇÕES ELÉTRICAS NOS CEMS
Data:
Empresa: | [5 empty] | Telefone:
CNPJ: |  |  | Cidade: |  |  |  | UF:
Item | 1º quartil | 3º quartil | Proposto | Identificação
AC | 3 | 5.5 | 4 | Administração Central
S+G | 0.8 | 1 | 0.8 | Seguro e Garantia
R | 0.97 | 1.27 | 1.27 | Risco
DF | 0.59 | 1.39 | 1.23 | Despesas Financeiras
L | 6.16 | 8.96 | 7.4 | Lucro
I* | 5.65 | 10.65 |  | Tributos *
Total
[5 empty] | PIS e COFINS |  |  | 3.65
[5 empty] | Alíquota ISS |  |  | 2.5
[5 empty] | Base de cálculo |  |  | 100
[5 empty] | ISS Aplicável |  |  | 2.5
[5 empty] | Cont. Prev. s/Rec.Bruta |  |  | 0

## BDI Diferenciado
Prefeitura Municipal de Balneário Camboriú - SC
Orcamento de obra - EXECUÇÃO DE OBRA DE REFORMA EM ESCOLA E REFORMA EMERGENCIAL DE COBERTURA E INSTALAÇÕES ELÉTRICAS NOS CEMS
Data:
Empresa: | [5 empty] | Telefone:
CNPJ: |  |  | Cidade: |  |  |  | UF:
Item | 1º quartil | 3º quartil | Proposto | Identificação
AC | 1.5 | 4.49 | 0 | Administração Central
S+G | 0.3 | 0.82 | 0 | Seguro e Garantia
R | 0.56 | 0.89 | 0 | Risco
DF | 0.85 | 1.11 | 0 | Despesas Financeiras
L | 3.5 | 6.22 | 0 | Lucro
I* | 5.65 | 10.65 |  | Tributos *
Total
[5 empty] | PIS e COFINS |  |  | 3.65
[5 empty] | Cont. Prev. s/Rec.Bruta |  |  | 0

## BDI (Fator K e TRDE)
Prefeitura Municipal de Balneário Camboriú - SC
Orcamento de obra - EXECUÇÃO DE OBRA DE REFORMA EM ESCOLA E REFORMA EMERGENCIAL DE COBERTURA E INSTALAÇÕES ELÉTRICAS NOS CEMS
Data:
Empresa: |  |  |  | Telefone:
CNPJ: |  |  | Cidade: |  | UF:
K1= | 1.1428 | Encargos sociais incidentes sobre a mão de obra
k2= | 0.2 | Administração central (overhead)
k3= | 0.12 | Margem bruta
k4= | 0 | Impostos (PIS + COFINS + ISS)
K |  | {[(1+k1+k2)(1+k3)]/(1-k4)}
TRDE |  | [(1+k3)/(1-k4)]